## Sheet1
|  | Reactor Feed |  |  |  |  | Air Feed |  |  |  | To E3101
| MW | Kg/h | % mass | Kmol/h | mol % | Pv | Kg/h | % mass | Kmol/h | mol % | Kg/h | % mass | Kmol/h | mol %
PIA 59 | 166 | 354.644 | 0.7937% | 2.1364 | 0.2644% |  |  | 0% | 0 | 0% |  | 0% | 0 | 0%
3CBA | 150 |  | 0% | 0 | 0% |  |  | 0% | 0 | 0% |  | 0% | 0 | 0%
MTA | 136 |  | 0% | 0 | 0% |  |  | 0% | 0 | 0% |  | 0% | 0 | 0%
Acetic acid | 60 | 36213.1361 | 81.04% | 603.5523 | 74.7% | 0.13856 | 0 | 0% | 0 | 0% | 69640.7073 | 64.63% | 1160.6785 | 42.78%
Water | 18 | 2725.7199 | 6.1% | 151.4289 | 18.74% | 0.20268 | 135.3052 | 0.4975% | 7.517 | 0.7947% | 11054.5615 | 10.26% | 614.1423 | 22.64%
M-Xylene | 106 | 5391.6416 | 12.07% | 50.8645 | 6.295% |  | 0 | 0% | 0 | 0% | 0 | 0% | 0 | 0%
Oxygen | 32 |  | 0% | 0 | 0% |  | 6217.8206 | 22.86% | 194.3069 | 20.54% | 6217.8206 | 5.77% | 194.3069 | 7.162%
Nitrogen | 28 |  | 0% | 0 | 0% |  | 20816.182 | 76.54% | 743.4351 | 78.6% | 20816.182 | 19.32% | 743.4351 | 27.4%
CO2 | 44 |  | 0% | 0 | 0% |  | 27.034 | 0.0994% | 0.61441 | 0.06496% | 27.034 | 0.02509% | 0.61441 | 0.02265%
CO | 28 |  | 0% | 0 | 0% |  |  | 0% | 0 | 0% |  | 0% | 0 | 0%
|  |  | 0% |  | 0% |  |  | 0% |  | 0% |  | 0% |  | 0%
Total (kg/h) |  | 44685.1417 | 1 | 807.9821 | 1 |  | 27196.3418 | 1 | 945.8733 | 1 | 107756.3055 | 1 | 2713.1771 | 1
Pressure (bara) |  | 5 |  |  |  |  | 12
Temperature (C) |  | 60 |  |  |  |  | 110
[11 empty] | DH PIA | -191 | kcal/mol
| Reactor |  | E3101 | Reflux E3101 | E3102 | Reflux E3102 | [5 empty] | -4838.9101
T | 195.8452 |  | 160 |  | 141
P | 12 |  | 12 |  | 12
inc | 945.8733 |  | 945.8733 |  | 945.8733
Pv/P (water) x xi | 0.22573 |  | 0.33317 |  | 0.13513
Pv/P (Acetic Acid) x xi | 0.42661 |  | 0.091692 |  | 0.081575
N tot | 2720.6941 |  | 1644.5983 |  | 1207.5625
HAC | 1160.6785 | 69640.7073 | 547.9291 | 36764.9608 | 98.5074 | 5910.4442
Water | 614.1423 | 11054.5615 | 150.7958 | 8340.2368 | 163.1817 | 2937.2711
Heat of reaction | 17809779.5208
HAC combustion | 1913856.5043
Feed in | 5289656.6995
Air in | 536975.3447
Evaporation | 11794944.4222
From E3101 | 1616804.8397
FromE3102 | 485254.7188
Total heat | 0.00013477
Oxygen in Off gas